## Feuille 1
TIS020 | U | Signalisation des moyens d'évacuation.
Plaque de signalisation des moyens d'évacuation, en PVC photoluminescente, avec luminance après 10 minutes supérieure ou égale à 40 mcd/m², luminance après 60 minutes supérieure ou égale à 5,6 mcd/m² et temps d'atténuation de la luminance supérieur ou égal à 800 min, de 670x670 mm. Comprend les éléments de fixation.
Code interne |  |  | Désignation | Quantité | Unité | Prix unitaire | Prix total
mt41sny020ec |  |  | Plaque de signalisation des moyens d'évacuation, en PVC photoluminescente, avec luminance après 10 minutes supérieure ou égale à 40 mcd/m², luminance après 60 minutes supérieure ou égale à 5,6 mcd/m² et temps d'atténuation de la luminance supérieur ou égal à 800 min, de 670x670 mm. Comprend les éléments de fixation. | 1 | U | 34002.7 | 34002.7
mo113 |  |  | Ouvrier d'exécution I/OE1 construction. | 0.316 | h | 1164.21 | 367.89
|  |  | Frais de chantier des unités d'ouvrage | 2 | % | 34370.6 | 687.41
Coût d'entretien décennal: 22.437,09F CFA les 10 premières années. | [5 empty] | Montant total HT: | 35058