## Feuille 1
TIS020 | U | Signalisation des moyens d'évacuation.
Plaque de signalisation des moyens d'évacuation, en aluminium photoluminescente, avec luminance après 10 minutes supérieure ou égale à 210 mcd/m², luminance après 60 minutes supérieure ou égale à 29 mcd/m² et temps d'atténuation de la luminance supérieur ou égal à 3000 min, de 891x217 mm. Comprend les éléments de fixation.
Code interne |  |  | Désignation | Quantité | Unité | Prix unitaire | Prix total
mt41sny020gr |  |  | Plaque de signalisation des moyens d'évacuation, en aluminium photoluminescente, avec luminance après 10 minutes supérieure ou égale à 210 mcd/m², luminance après 60 minutes supérieure ou égale à 29 mcd/m² et temps d'atténuation de la luminance supérieur ou égal à 3000 min, de 891x217 mm. Comprend les éléments de fixation. | 1 | U | 47820.2 | 47820.2
mo113 |  |  | Ouvrier d'exécution I/OE1 construction. | 0.316 | h | 1164.21 | 367.89
|  |  | Frais de chantier des unités d'ouvrage | 2 | % | 48188.1 | 963.76
Coût d'entretien décennal: 31.457,18F CFA les 10 premières années. | [5 empty] | Montant total HT: | 49151.8