## Feuille 1
TIX100 | U | Armoire pour extincteur à poudre. Installation en surface.
Armoire en tôle d'acier finition avec peinture époxy couleur rouge RAL 3000, avec porte à vitrer, de 270x640x220 mm, pour extincteur à poudre de 6 à 12 kg. Installation en surface. Comprend les accessoires de montage.
Code interne |  | Désignation | Quantité | Unité | Prix unitaire | Prix total
mt41ixw110b |  | Armoire en tôle d'acier finition avec peinture époxy couleur rouge RAL 3000, avec porte à vitrer, de 270x640x220 mm, pour extincteur à poudre de 6 à 12 kg, avec les accessoires de montage. | 1 | U | 57156.4 | 57156.4
mt41ixw020 |  | Vitre en verre incolore de 4 mm d'épaisseur. | 0.173 | m² | 13174.9 | 2279.25
mo113 |  | Ouvrier d'exécution I/OE1 construction. | 0.316 | h | 1164.21 | 367.89
|  | Frais de chantier des unités d'ouvrage | 2 | % | 59803.6 | 1196.07
Coût d'entretien décennal: 32.024,81F CFA les 10 premières années. |  |  |  |  | Montant total HT: | 60999.6