## Feuille 1
TLS070 | U |  | Inverseur photovoltaïque.
Inverseur triphasé, puissance maximale d'entrée 15 kW, voltage d'entrée maximale 1000 Vcc, intervalle de voltage d'entrée de 260 à 800 Vcc, puissance nominale de sortie 10 kW, puissance maximale de sortie 10 kVA, efficacité maximale 98,3%, dimensions 460x176x497 mm, avec communication via Wi-Fi pour contrôle à distance depuis un smartphone, une tablette ou un PC, ports Ethernet et RS-485, et protocole de communication Modbus. Comprend les accessoires nécessaires à une installation correcte.
Code interne |  | Désignation |  | Quantité | Unité | Prix unitaire | Prix total
mt35ifg040b |  | Inverseur triphasé, puissance maximale d'entrée 15 kW, voltage d'entrée maximale 1000 Vcc, intervalle de voltage d'entrée de 260 à 800 Vcc, puissance nominale de sortie 10 kW, puissance maximale de sortie 10 kVA, efficacité maximale 98,3%, dimensions 460x176x497 mm, avec communication via Wi-Fi pour contrôle à distance depuis un smartphone, une tablette ou un PC, ports Ethernet et RS-485, et protocole de communication Modbus. |  | 1 | U | 1890260 | 1890260
mo003 |  | Compagnon professionnel III/CP2 électricien. |  | 0.633 | h | 1939.14 | 1227.48
mo102 |  | Ouvrier professionnel II/OP électricien. |  | 0.633 | h | 1207.61 | 764.42
|  | Frais de chantier des unités d'ouvrage |  | 2 | % | 1892250 | 37845
Coût d'entretien décennal: 289.514,31F CFA les 10 premières années. | [5 empty] | Montant total HT: | 1930100