## Feuille 1
TLS080 | U | Accumulateur d'énergie électrique.
Batterie au lithium fer phosphate (LiFePO4), tension nominale 12,8 V, capacité nominale de décharge 99,2 Ah, plus de 5000 cycles avec une profondeur de décharge (DoD) de 80%, dimensions 225x250x175 mm, poids 14 kg, possibilité de connecter jusqu'à 8 batteries en parallèle, avec système BMS et display pour visualiser l'état de charge. Comprend les accessoires nécessaires à une installation correcte.
Code interne |  | Désignation | Quantité | Unité | Prix unitaire | Prix total
mt35afg010hb |  | Batterie au lithium fer phosphate (LiFePO4), tension nominale 12,8 V, capacité nominale de décharge 99,2 Ah, plus de 5000 cycles avec une profondeur de décharge (DoD) de 80%, dimensions 225x250x175 mm, poids 14 kg, possibilité de connecter jusqu'à 8 batteries en parallèle, avec système BMS et display pour visualiser l'état de charge. | 1 | U | 698488 | 698488
mo003 |  | Compagnon professionnel III/CP2 électricien. | 0.211 | h | 1939.14 | 409.16
mo102 |  | Ouvrier professionnel II/OP électricien. | 0.211 | h | 1207.61 | 254.81
|  | Frais de chantier des unités d'ouvrage | 2 | % | 699152 | 13983
Coût d'entretien décennal: 106.970,23F CFA les 10 premières années. |  |  |  |  | Montant total HT: | 713135