## Feuille 1
TLS080 | U | Accumulateur d'énergie électrique.
Batterie au lithium fer phosphate (LiFePO4), tension nominale 25,6 V, capacité nominale de décharge 80 Ah, plus de 5000 cycles avec une profondeur de décharge (DoD) de 80%, dimensions 330x250x175 mm, poids 20 kg, possibilité de connecter jusqu'à 8 batteries en parallèle, avec système BMS et display pour visualiser l'état de charge. Comprend les accessoires nécessaires à une installation correcte.
Code interne |  | Désignation | Quantité | Unité | Prix unitaire | Prix total
mt35afg010of |  | Batterie au lithium fer phosphate (LiFePO4), tension nominale 25,6 V, capacité nominale de décharge 80 Ah, plus de 5000 cycles avec une profondeur de décharge (DoD) de 80%, dimensions 330x250x175 mm, poids 20 kg, possibilité de connecter jusqu'à 8 batteries en parallèle, avec système BMS et display pour visualiser l'état de charge. | 1 | U | 958941 | 958941
mo003 |  | Compagnon professionnel III/CP2 électricien. | 0.211 | h | 1939.14 | 409.16
mo102 |  | Ouvrier professionnel II/OP électricien. | 0.211 | h | 1207.61 | 254.81
|  | Frais de chantier des unités d'ouvrage | 2 | % | 959605 | 19192.1
Coût d'entretien décennal: 146.819,56F CFA les 10 premières années. |  |  |  |  | Montant total HT: | 978797