## Feuille 1
TLS090 | U | Régulateur de charge.
Régulateur de charge MPPT, tension nominale 12/24/36/48 V avec reconnaissance automatique, intensité de charge nominale 85 A, puissance maximale à 12 V 1200 W, puissance maximale à 24 V 2400 W, puissance maximale à 36 V 3600 W, puissance maximale à 48 V 4900 W, intensité maximale de court-circuit 70 A, tension maximale en circuit ouvert 250 V, efficacité maximale 98%, dimensions 216x295x103 mm, avec port Ethernet, Bluetooth, gestion intelligente de l'accumulateur d'énergie électrique, algorithme de charge de l'accumulateur d'énergie électrique programmable, protections électriques et sonde de température interne. Comprend les accessoires nécessaires à une installation correcte.
Code interne |  | Désignation | Quantité | Unité | Prix unitaire | Prix total
mt35rfg040hh |  | Régulateur de charge MPPT, tension nominale 12/24/36/48 V avec reconnaissance automatique, intensité de charge nominale 85 A, puissance maximale à 12 V 1200 W, puissance maximale à 24 V 2400 W, puissance maximale à 36 V 3600 W, puissance maximale à 48 V 4900 W, intensité maximale de court-circuit 70 A, tension maximale en circuit ouvert 250 V, efficacité maximale 98%, dimensions 216x295x103 mm, avec port Ethernet, Bluetooth, gestion intelligente de l'accumulateur d'énergie électrique, algorithme de charge de l'accumulateur d'énergie électrique programmable, protections électriques et sonde de température interne. | 1 | U | 717094 | 717094
mo003 |  | Compagnon professionnel III/CP2 électricien. | 0.253 | h | 1939.14 | 490.6
mo102 |  | Ouvrier professionnel II/OP électricien. | 0.253 | h | 1207.61 | 305.53
|  | Frais de chantier des unités d'ouvrage | 2 | % | 717890 | 14357.8
Coût d'entretien décennal: 109.837,23F CFA les 10 premières années. |  |  |  |  | Montant total HT: | 732248