## Feuille 1
TPT040 | U | Regard de passage.
Regard de passage préfabriquée, de polypropylène, de section circulaire de 23 cm de diamètre à la base et 20 cm de hauteur, avec couvercle de 18 cm de diamètre et vanne de passage à sphère en laiton nickelé, sur dallage en béton massif BCN: CPJ-CEM II/A 32,5 - TP - B 20 - 15/25 - E: 1 - NA - P 18-305 de 15 cm d'épaisseur. Comprend les connexions de conductions et les arrêts. Le prix ne comprend ni l'excavation ni le remblai de l'arrière.
Code interne |  |  | Désignation | Quantité | Unité | Prix unitaire | Prix total
mt10hmf040qaed |  |  | Béton non armé prêt à l'emploi BCN: CPJ-CEM II/A 32,5 - TP - B 20 - 15/25 - E: 1 - NA - P 18-305. | 0.026 | m³ | 67622.6 | 1758.19
mt37aar020a |  |  | Coffret de polypropylène, de section circulaire, de 23 cm de diamètre à la base et 20 cm de hauteur, avec couvercle de couleur verte de 18 cm de diamètre. | 1 | U | 5897.66 | 5897.66
mt37sve010a |  |  | Vanne à sphère en laiton nickelé à visser de 3/8". | 1 | U | 3527.11 | 3527.11
mt37www010 |  |  | Produits complémentaires pour installations de plomberie. | 1 | U | 1183.88 | 1183.88
mo020 |  |  | Compagnon professionnel III/CP2 construction. | 0.527 | h | 1887.12 | 994.51
mo113 |  |  | Ouvrier d'exécution I/OE1 construction. | 0.39 | h | 1164.21 | 454.04
mo008 |  |  | Compagnon professionnel III/CP2 plombier. | 0.105 | h | 1939.14 | 203.61
mo107 |  |  | Ouvrier professionnel II/OP plombier. | 0.105 | h | 1207.61 | 126.8
|  |  | Frais de chantier des unités d'ouvrage | 2 | % | 14145.8 | 282.92
Coût d'entretien décennal: 721,44F CFA les 10 premières années. | [5 empty] | Montant total HT: | 14428.7