## Feuille 1
TTR010 | m |  | Canalisation de liaison inférieure.
Canalisation de liaison inférieure entre le registre de liaison et le RITI, RITU ou RITM, dans un bâtiment de plus de 40 PAU, constituée de 4 TBA+STDP, 2 réserve de PVC rigide de 40 mm de diamètre, résistance à la compression supérieure à 1250 N, résistance à l'impact 2 joules, avec IP549. Installation en surface. Comprend les accessoires, les éléments de fixation et le fil guide.
Code interne |  | Désignation |  | Quantité | Unité | Prix unitaire | Prix total
mt35aia110e |  | Tube rigide en PVC, vissable, courbable à chaud, de couleur grise, de 40 mm de diamètre nominal, pour climatisation fixe en surface. Résistance à la compression 1250 N, résistance à l'impact 2 joules, température de travail -5°C jusqu'à 60°C, avec degré de protection IP549 selon NF EN 60529, propriétés électriques: isolant, non propagateur de la flamme. Selon NF EN 61386-1, NF EN 61386-22 et NF EN 60423. Comprend les colliers, éléments de fixation et les accessoires (courbes, manchons, tés, coudes et courbes flexibles). |  | 6 | m | 10187.6 | 61125.7
mt40iva030 |  | Fil guide de polypropylène de 3 mm de diamètre. |  | 7.2 | m | 143.76 | 1035.07
mo001 |  | Compagnon professionnel III/CP2 installateur en télécommunications. |  | 0.329 | h | 1939.14 | 637.98
mo056 |  | Ouvrier professionnel II/OP installateur en télécommunications. |  | 0.316 | h | 1207.61 | 381.6
|  | Frais de chantier des unités d'ouvrage |  | 2 | % | 63180.3 | 1263.61
Coût d'entretien décennal: 3.222,20F CFA les 10 premières années. | [5 empty] | Montant total HT: | 64443.9