## Feuille 1
TTR010 | m |  | Canalisation de liaison inférieure.
Canalisation de liaison inférieure entre le registre de liaison et le RITI, RITU ou RITM, dans un bâtiment de plus de 40 PAU, constituée de goulotte avec 4 espaces indépendants (4 TBA+STDP) de PVC rigide de 60x110 mm. Installation en surface. Comprend les accessoires et les cloisons séparatrices.
Code interne |  | Désignation |  | Quantité | Unité | Prix unitaire | Prix total
mt35ait040aj |  | Goulotte de PVC rigide, de 60x110 mm, pour abriter des câbles électriques, y compris les accessoires. Selon NF EN 50085-1, avec degré de protection IP4X selon NF EN 60529. |  | 1 | m | 19933.5 | 19933.5
mt35ait050c |  | Cloison séparatrice, en PVC rigide, de 53 mm de hauteur. |  | 3 | m | 3264.12 | 9792.36
mo001 |  | Compagnon professionnel III/CP2 installateur en télécommunications. |  | 0.063 | h | 1939.14 | 122.17
mo056 |  | Ouvrier professionnel II/OP installateur en télécommunications. |  | 0.063 | h | 1207.61 | 76.08
|  | Frais de chantier des unités d'ouvrage |  | 2 | % | 29924.2 | 598.48
Coût d'entretien décennal: 1.526,13F CFA les 10 premières années. | [5 empty] | Montant total HT: | 30522.6