## Feuille 1
TTR010 | m |  | Canalisation de liaison inférieure.
Canalisation de liaison inférieure entre le registre de liaison et le RITI, RITU ou RITM, dans un bâtiment de plus de 40 PAU, constituée de chemin de câbles en tôle perforée avec 4 espaces indépendants (4 TBA+STDP) de PVC rigide de 60x150 mm. Installation en surface. Comprend les accessoires, les cloisons séparatrices et les vis de fixation.
Code interne |  | Désignation |  | Quantité | Unité | Prix unitaire | Prix total
mt35ait030ad |  | Chemin de câbles en tôle perforée de PVC rigide, de 60x150 mm, pour support et conduite de câbles électriques, y compris les accessoires. Selon NF EN 61537. |  | 1 | m | 23868 | 23868
mt35ait050d |  | Cloison séparatrice, en PVC rigide, de 50,5 mm de hauteur. |  | 3 | m | 7813.59 | 23440.8
mt35ait060a |  | Vis M8x22 de PVC rigide. |  | 6 | U | 310.26 | 1861.56
mo001 |  | Compagnon professionnel III/CP2 installateur en télécommunications. |  | 0.063 | h | 1939.14 | 122.17
mo056 |  | Ouvrier professionnel II/OP installateur en télécommunications. |  | 0.063 | h | 1207.61 | 76.08
|  | Frais de chantier des unités d'ouvrage |  | 2 | % | 49368.6 | 987.37
Coût d'entretien décennal: 2.517,80F CFA les 10 premières années. | [5 empty] | Montant total HT: | 50355.9