## Feuille 1
TTR010 | m | Canalisation de liaison inférieure.
Canalisation de liaison inférieure entre le registre de liaison et le registre de terminaison de réseau, constituée de 2 TBA+STDP de polyéthylène de 40 mm de diamètre, fourni en rouleau, résistance à la compression 450 N, résistance à l'impact 15 joules, réalisée dans une tranchée de 45x75 cm, avec les tubes enrobés dans un prisme en béton massif BCN: CPJ-CEM II/A 32,5 - TP - B 20 - 15/25 - E: 1 - NA - P 18-305 avec 6 cm de recouvrement supérieur et inférieur et 5,5 cm de recouvrement latéral. Installation enterrée. Comprend les supports séparateurs de tubes en PVC placés tous les 100 cm et le fil guide. Le prix ne comprend ni l'excavation ni le remblai périphérique postérieur.
Code interne |  |  | Désignation | Quantité | Unité | Prix unitaire | Prix total
mt35aia070aa |  |  | Tube courbable, fourni en rouleau, de polyéthylène à double paroi (intérieure lisse et extérieure annelée), de couleur orange, de 40 mm de diamètre nominal, pour canalisation enterrée, résistance à la compression 450 N, résistance à l'impact 15 joules, avec degré de protection IP549 selon NF EN 60529. Selon NF EN 61386-1, NF EN 61386-22 et NF EN 50086-2-4. | 2 | m | 2108.06 | 4216.12
mt40iva020b |  |  | Support séparateur de tubes en PVC rigide de 40 mm de diamètre. | 1.18 | U | 608.85 | 718.44
mt10hmf040qaed |  |  | Béton non armé prêt à l'emploi BCN: CPJ-CEM II/A 32,5 - TP - B 20 - 15/25 - E: 1 - NA - P 18-305. | 0.067 | m³ | 67622.6 | 4530.71
mo020 |  |  | Compagnon professionnel III/CP2 construction. | 0.063 | h | 1887.12 | 118.89
mo113 |  |  | Ouvrier d'exécution I/OE1 construction. | 0.063 | h | 1164.21 | 73.35
|  |  | Frais de chantier des unités d'ouvrage | 2 | % | 9657.51 | 193.15
Coût d'entretien décennal: 492,53F CFA les 10 premières années. | [5 empty] | Montant total HT: | 9850.66