## Feuille 1
TXP120 | U | Perforation du béton pour le passage des installations.
Perforation par voie sèche dans le plancher de béton massif, de 20 mm de diamètre, jusqu'à une profondeur maximale de 35 cm, réalisée avec perforeuse avec couronne diamantée, pour le passage des installations.
Code interne |  |  | Désignation | Quantité | Unité | Prix unitaire | Prix total
mq05per020 |  |  | Perforeuse avec couronne diamantée et support, par voie sèche. | 0.285 | h | 13173.3 | 3754.39
mo113 |  |  | Ouvrier d'exécution I/OE1 construction. | 0.3 | h | 1164.21 | 349.26
|  |  | Frais de chantier des unités d'ouvrage | 2 | % | 4103.65 | 82.07
[6 empty] | Montant total HT: | 4185.72