## Feuille 1
TVT230 | U | Unité intérieure d'air conditionné, à cassette.
Unité intérieure d'air conditionné, à cassette, Round Flow (à flux circulaire), système air-air multisplit, gamme Sky Air, modèle FCAG35B "DAIKIN", pour gaz R-32/R-410A, puissance frigorifique nominale 3,5 kW (température de bulbe sec à l'intérieur 27°C, température de bulbe humide à l'intérieur 19°C, température de bulbe sec à l'extérieur 35°C), puissance calorifique nominale 4 kW (température de bulbe sec à l'intérieur 20°C, température de bulbe sec à l'extérieur 7°C, température de bulbe humide à l'extérieur 6°C), diamètre de connexion du tuyau de liquide 1/4", diamètre de connexion du tuyau de gaz 1/2", alimentation monophasée (230V/50Hz), avec, débit d'air en refroidissement à élevée/moyenne/faible vitesse: 12,5/10,6/8,7 m³/min, dimensions 204x840x840 mm, poids 18 kg, pression sonore en refroidissement à élevée/faible vitesse: 31/27 dBA, pression sonore en chauffage à élevée/faible vitesse: 31/27 dBA, puissance sonore 49 dBA, avec pompe de drainage; panneau décoratif de couleur blanche pour unité d'air conditionné à cassette à flux circulaire FXFA-A/FXFQ-B, modèle BYCQ140E. Régulation: contrôle à distance multifonction, modèle Madoka BRC1H52W. Comprend les éléments pour la suspension au plafond. Le prix ne comprend ni la canalisation ni le câblage électrique d'alimentation.
Code interne |  | Désignation | Quantité | Unité | Prix unitaire | Prix total
mt42dai055a |  | Unité intérieure d'air conditionné, à cassette, Round Flow (à flux circulaire), système air-air multisplit, gamme Sky Air, modèle FCAG35B "DAIKIN", pour gaz R-32/R-410A, puissance frigorifique nominale 3,5 kW (température de bulbe sec à l'intérieur 27°C, température de bulbe humide à l'intérieur 19°C, température de bulbe sec à l'extérieur 35°C), puissance calorifique nominale 4 kW (température de bulbe sec à l'intérieur 20°C, température de bulbe sec à l'extérieur 7°C, température de bulbe humide à l'extérieur 6°C), diamètre de connexion du tuyau de liquide 1/4", diamètre de connexion du tuyau de gaz 1/2", alimentation monophasée (230V/50Hz), avec, débit d'air en refroidissement à élevée/moyenne/faible vitesse: 12,5/10,6/8,7 m³/min, dimensions 204x840x840 mm, poids 18 kg, pression sonore en refroidissement à élevée/faible vitesse: 31/27 dBA, pression sonore en chauffage à élevée/faible vitesse: 31/27 dBA, puissance sonore 49 dBA, avec pompe de drainage. | 1 | U | 532745 | 532745
mt42dai171a |  | Panneau décoratif de couleur blanche pour unité d'air conditionné à cassette à flux circulaire FXFA-A/FXFQ-B, modèle BYCQ140E "DAIKIN", 50x950x950 mm. | 1 | U | 423659 | 423659
mt42dai508a |  | Contrôle à distance multifonction, modèle Madoka BRC1H52W "DAIKIN", couleur blanche, avec programmation hebdomadaire, possibilité de sélectionner le mode standard ou le mode simplifié pour les hôtels, fonction marche/arrêt, changement de mode de fonctionnement, limitation de la température de consigne, sélection de la vitesse du ventilateur et fonctions avancées à l'aide de l'App pour smartphone avec connectivité Bluetooth Low Energy (BLE). | 1 | U | 176736 | 176736
mt42dai900 |  | Câble bus à 2 fils, de 0,5 mm² de section par fil | 3 | m | 676.5 | 2029.5
mt35aia090aa |  | Tube rigide en PVC, branchable, courbable à chaud, de couleur noire, de 16 mm de diamètre nominal, pour climatisation fixe en surface. Résistance à la compression 1250 N, résistance à l'impact 2 joules, température de travail -5°C jusqu'à 60°C, avec degré de protection IP547 selon NF EN 60529, propriétés électriques: isolant, non propagateur de la flamme. Selon NF EN 61386-1 et NF EN 61386-22. Comprend les colliers, les éléments de fixation et les accessoires (courbes, manchons, tés, coudes et courbes flexibles). | 3 | m | 1041.73 | 3125.19
mt42www090 |  | Kit de support pour la suspension du plafond, constitué de quatre tiges filetées en acier galvanisé, avec leurs chevilles, écrous et rondelles correspondants. | 1 | U | 18603.8 | 18603.8
mo005 |  | Compagnon professionnel III/CP2 installateur de climatisation. | 1.054 | h | 1939.14 | 2043.85
mo104 |  | Ouvrier professionnel II/OP installateur de climatisation. | 1.054 | h | 1207.61 | 1272.82
|  | Frais de chantier des unités d'ouvrage | 2 | % | 1160220 | 23204.3
Coût d'entretien décennal: 331.357,49F CFA les 10 premières années. |  |  |  |  | Montant total HT: | 1183420