## Feuille 1
TVM040 | U |  | Bouche de ventilation pour intérieurs.
Bouche de ventilation pour intérieurs, adaptée pour extraction et soufflage, DucoVent Design "DAIKIN", avec enjoliveur circulaire, de 215 mm de diamètre et 52 mm de profondeur, couleur blanche RAL 9010, et connexion de 125 mm de diamètre.
Code interne |  | Désignation |  | Quantité | Unité | Prix unitaire | Prix total
mt42dai974a |  | Bouche de ventilation pour intérieurs, adaptée pour extraction et soufflage, DucoVent Design "DAIKIN", avec enjoliveur circulaire, de 215 mm de diamètre et 52 mm de profondeur, couleur blanche RAL 9010, et connexion de 125 mm de diamètre. |  | 1 | U | 116697 | 116697
mo005 |  | Compagnon professionnel III/CP2 installateur de climatisation. |  | 0.171 | h | 1939.14 | 331.59
mo104 |  | Ouvrier professionnel II/OP installateur de climatisation. |  | 0.171 | h | 1207.61 | 206.5
|  | Frais de chantier des unités d'ouvrage |  | 2 | % | 117235 | 2344.69
Coût d'entretien décennal: 20.328,48F CFA les 10 premières années. | [5 empty] | Montant total HT: | 119579