## Feuille 1
ALM040 | m |  | Clôture de pièces préfabriquées type brise-vent, sur un mur.
Clôture constituée de 6 pièces préfabriquées type brise-vent en béton de couleur blanche, de section rectangulaire, de 6x17x100 cm, en position verticale, posées avec du mortier de ciment et de chaux, confectionné sur chantier, dosage 1:1:7, sur un mur en maçonnerie ou en béton; avec, pièces couvre-murs préfabriquées de 20x7x100 cm et bases préfabriquées de 14x2,5x100 cm.
Code interne |  | Désignation |  | Quantité | Unité | Prix unitaire | Prix total
mt08aaa010a |  | Eau. |  | 0.013 | m³ | 1054.78 | 13.71
mt01arg005a |  | Sable de carrière, pour mortier confectionné sur le chantier. |  | 0.098 | t | 11441.2 | 1121.24
mt08cem041a |  | Ciment blanc en sacs. |  | 16.25 | kg | 108.84 | 1768.65
mt08cal011a |  | Chaux aérienne hydratée, type CL 90-S, selon NF EN 459-1, en sacs. |  | 16.25 | kg | 306.94 | 4987.78
mt20cvh010c |  | Pièce préfabriquée type brise-vent en béton de couleur blanche, de section rectangulaire, de 6x17x100 cm, pour clôture. |  | 6 | U | 14904.1 | 89424.5
mt20cvh030a |  | Base préfabriquée en béton de couleur blanche, de 14x2,5x100 cm pour l'appui de la pièce couvre-murs. |  | 1 | m | 5905.86 | 5905.86
mt20cvh040a |  | Pièce couvre-murs préfabriquée en béton de couleur blanche, de 20x7x100 cm. |  | 1 | m | 13862.4 | 13862.4
mq06hor010 |  | Bétonnière électrique avec une capacité de gâchage de 160 l. |  | 0.059 | h | 1618.08 | 95.47
mo041 |  | Compagnon professionnel III/CP2 VRD espaces publics. |  | 0.506 | h | 1887.12 | 954.88
mo087 |  | Ouvrier professionnel II/OP VRD espaces publics. |  | 1.082 | h | 1209.92 | 1309.13
|  | Frais de chantier des unités d'ouvrage |  | 2 | % | 119444 | 2388.87
Coût d'entretien décennal: 20.711,52F CFA les 10 premières années. | [5 empty] | Montant total HT: | 121832