## Feuille 1
ECL030 | m | Linteau en pierre naturelle.
Linteau en granit Gris Perle, en pièces de 1500 à 2000 mm de longueur, jusqu'à 200 mm de largeur et 20 mm d'épaisseur, face et bord droit poli et grave adhérée à la surface sur sa face inférieure, encastré dans les jambages; mis en place avec du mortier de ciment, confectionné sur chantier, avec adjuvant hydrofuge, dosage 1:4; et jointement entre pièces et des assemblages avec les murs avec du mortier de joints spécial pour pierre naturelle.
Code interne |  | Désignation | Quantité | Unité | Prix unitaire | Prix total
mt20dpn010Ga |  | Linteau en granit Gris Perle, en pièces de 1500 à 2000 mm de longueur, jusqu'à 200 mm de largeur et 20 mm d'épaisseur, face et bord droit poli et grave adhérée à la surface sur sa face inférieure, selon NF EN 771-6. | 1.05 | m | 12994.8 | 13644.5
mt08aaa010a |  | Eau. | 0.006 | m³ | 1054.78 | 6.33
mt01arg005a |  | Sable de carrière, pour mortier confectionné sur le chantier. | 0.008 | t | 11441.2 | 91.53
mt08cem000a |  | Ciment gris en sacs. | 1.9 | kg | 76.65 | 145.64
mt08adt010 |  | Adjuvant hydrofuge pour imperméabilisation des mortiers ou des bétons. | 0.038 | kg | 843.82 | 32.07
mt09mcr220 |  | Mortier de jointoiement pour revêtements, intérieurs et extérieurs, en pierre naturelle, polie ou à polir, constitué de ciment, granulats à base de poussière de marbre, pigments résistants aux alcalis et additifs spéciaux. | 0.008 | kg | 1265.73 | 10.13
mq06hor010 |  | Bétonnière électrique avec une capacité de gâchage de 160 l. | 0.005 | h | 1618.08 | 8.09
mo020 |  | Compagnon professionnel III/CP2 construction. | 0.232 | h | 1887.12 | 437.81
mo113 |  | Ouvrier d'exécution I/OE1 construction. | 0.274 | h | 1164.21 | 318.99
|  | Frais de chantier des unités d'ouvrage | 2 | % | 14695.1 | 293.9
Coût d'entretien décennal: 2.098,46F CFA les 10 premières années. |  |  |  |  | Montant total HT: | 14989