## Feuille 1
EDE010 | m² |  | Couche de finition de mortier de ciment sur une couche de base, sur un parement extérieur.
Couche de finition de mortier de ciment, type GP CSIII W2, selon NF EN 998-1, couleur blanche, de 5 mm d'épaisseur, avec finition lisse, application mécanique, sur une couche de base en mortier, sur un parement extérieur, vertical. Le prix comprend la protection des éléments du contour qui pourraient être affectés pendant les travaux et la résolution des points singuliers, mais il ne comprend pas la couche de base de mortier.
Code interne |  | Désignation |  | Quantité | Unité | Prix unitaire | Prix total
mt08aaa010a |  | Eau. |  | 0.005 | m³ | 1054.78 | 5.27
mt28esc070d |  | Mortier de ciment, type GP CSIII W2, selon NF EN 998-1, pour utilisation à l'intérieur ou à l'extérieur, couleur blanche, composé de ciment blanc, poussière de marbre, additifs hydrofuges et additifs organiques et inorganiques spécifiques, fourni en sacs. |  | 8.5 | kg | 195.34 | 1660.39
mt27wav020a |  | Ruban adhésif de masquage, de 25 mm de largeur. |  | 1 | m | 84.56 | 84.56
mq06pym010 |  | Mélangeuse-pompeuse pour mortiers et plâtres projetés, de 3 m³/h. |  | 0.22 | h | 3994.65 | 878.82
mo039 |  | Compagnon professionnel III/CP2 enduiseur. |  | 0.445 | h | 1887.12 | 839.77
mo111 |  | Ouvrier d'exécution I/OE2 enduiseur. |  | 0.167 | h | 1202.3 | 200.78
|  | Frais de chantier des unités d'ouvrage |  | 4 | % | 3669.59 | 146.78
Coût d'entretien décennal: 137,39F CFA les 10 premières années. | [5 empty] | Montant total HT: | 3816.37