## Feuille 1
EFV030 | U | Volet roulant avec coffre (monobloc).
Volet roulant à lames en aluminium profilé, de 45 mm de hauteur, finition blanche, équipé d'un axe de 60 mm de diamètre, de disques, de capsules, lame d'arrêt et de tous ses accessoires, avec coffre incorporé (monobloc), et joues, à extraction facile, de 200x210 mm, en PVC finition standard et guides de volet roulant modèle en PVC, finition foliée; étanchéité à l'eau classe E3000, selon NF EN 12208; résistance à la charge de vent classe CE3000, selon NF EN 12210; transmittance thermique 1,2 W/(m²K); perméabilité à l'air classe 3, selon NF EN 12207; installé en atelier au-dessus de la menuiserie de 1200x1200 mm; actionnement manuel par sangle et enrouleur.
Code interne |  |  | Désignation | Quantité | Unité | Prix unitaire | Prix total
mt25pax040idIg |  |  | Volet roulant à lames en aluminium profilé, de 45 mm de hauteur, finition blanche, équipé d'un axe de 60 mm de diamètre, de disques, de capsules, lame d'arrêt et de tous ses accessoires, avec coffre incorporé (monobloc), et joues, à extraction facile, de 200x210 mm, en PVC finition standard et guides de volet roulant modèle en PVC, finition foliée; étanchéité à l'eau classe E3000, selon NF EN 12208; résistance à la charge de vent classe CE3000, selon NF EN 12210; transmittance thermique 1,2 W/(m²K). Selon NF EN 13659. | 1.68 | m² | 85670.5 | 143926
mt25pax100a |  |  | Kit pour actionnement manuel du volet roulant, avec sangle de couleur blanche et enrouleur. | 1 | U | 4228.13 | 4228.13
mo011 |  |  | Compagnon professionnel III/CP2 monteur. | 0.248 | h | 1939.14 | 480.91
mo080 |  |  | Ouvrier professionnel II/OP monteur. | 0.248 | h | 1209.92 | 300.06
|  |  | Frais de chantier des unités d'ouvrage | 2 | % | 148935 | 2978.71
Coût d'entretien décennal: 37.978,55F CFA les 10 premières années. | [5 empty] | Montant total HT: | 151914