## Feuille 1
EFV030 | U | Volet roulant avec coffre (monobloc).
Volet roulant à lames en aluminium profilé, de 45 mm de hauteur, finition blanche, équipé d'un axe de 60 mm de diamètre, de disques, de capsules, lame d'arrêt et de tous ses accessoires, avec coffre incorporé (monobloc), et joues, à extraction facile, de 155x165 mm, en PVC finition standard et guides de volet roulant modèle en aluminium, à encastrer, finition laqué standard; étanchéité à l'eau classe E3000, selon NF EN 12208; résistance à la charge de vent classe CE3000, selon NF EN 12210; transmittance thermique 1,2 W/(m²K); perméabilité à l'air classe 4, selon NF EN 12207; installé en atelier au-dessus de la menuiserie de 1200x1200 mm; actionnement automatique par moteur électrique Jet 10 "SOMFY", et bouton-poussoir.
Code interne |  |  | Désignation | Quantité | Unité | Prix unitaire | Prix total
mt25pax040idgB |  |  | Volet roulant à lames en aluminium profilé, de 45 mm de hauteur, finition blanche, équipé d'un axe de 60 mm de diamètre, de disques, de capsules, lame d'arrêt et de tous ses accessoires, avec coffre incorporé (monobloc), et joues, à extraction facile, de 155x165 mm, en PVC finition standard et guides de volet roulant modèle en aluminium, à encastrer, finition laqué standard; étanchéité à l'eau classe E3000, selon NF EN 12208; résistance à la charge de vent classe CE3000, selon NF EN 12210; transmittance thermique 1,2 W/(m²K). Selon NF EN 13659. | 1.626 | m² | 60301.7 | 98050.5
mt25pax120p |  |  | Kit pour actionnement automatique du volet roulant, moteur Jet 10 "SOMFY", et bouton-poussoir. | 1 | U | 184347 | 184347
mo011 |  |  | Compagnon professionnel III/CP2 monteur. | 0.248 | h | 1939.14 | 480.91
mo080 |  |  | Ouvrier professionnel II/OP monteur. | 0.248 | h | 1209.92 | 300.06
mo003 |  |  | Compagnon professionnel III/CP2 électricien. | 0.382 | h | 1939.14 | 740.75
|  |  | Frais de chantier des unités d'ouvrage | 2 | % | 283919 | 5678.38
Coût d'entretien décennal: 72.399,32F CFA les 10 premières années. | [5 empty] | Montant total HT: | 289597