## Feuille 1
EFV040 | U | Coffre de volet roulant, en bois.
Coffre de volet roulant composé de châssis en bois massif, panneau aggloméré de 11 mm d'épaisseur sur les côtés, le fond et le plafond, et panneau aggloméré de 4 mm d'épaisseur de couvercle, recouverts avec une plaque en bois de sapelli ramagé; avec vernissage en atelier avec vernis synthétique avec finition brillante, de 25 cm de largeur, 30 cm de hauteur et 140 cm de longueur. Comprend vis de fixation.
Code interne |  |  | Désignation | Quantité | Unité | Prix unitaire | Prix total
mt22cca010cqa |  |  | Coffre de volet roulant composé de châssis en bois massif, panneau aggloméré de 11 mm d'épaisseur sur les côtés, le fond et le plafond, et panneau aggloméré de 4 mm d'épaisseur de couvercle, recouverts avec une plaque en bois de sapelli ramagé; avec vernissage en atelier avec vernis synthétique avec finition brillante, de 25 cm de largeur, 30 cm de hauteur et 140 cm de longueur, y compris vis de fixation. | 1 | U | 30881.5 | 30881.5
mo017 |  |  | Compagnon professionnel III/CP2 menuisier bois. | 0.517 | h | 1914.41 | 989.75
mo058 |  |  | Ouvrier professionnel II/OP menuisier bois. | 0.517 | h | 1217.4 | 629.4
|  |  | Frais de chantier des unités d'ouvrage | 2 | % | 32500.6 | 650.01
Coût d'entretien décennal: 7.293,13F CFA les 10 premières années. | [5 empty] | Montant total HT: | 33150.6