## Feuille 1
EII010 | m² | Isolation thermique par l'extérieur des toitures inclinées, sur support continu de béton.
Isolation thermique par l'extérieur des toitures inclinées, sur support continu de béton, constituée de: mousse rigide de polyuréthane avec une densité minimale de 35 kg/m³ et 30 mm d'épaisseur moyenne minimale, fabriquée "in situ" et projetée sur le plancher toiture, recouverte ultérieurement avec une couche de régularisation de mortier de ciment, confectionné sur chantier, dosage 1:6.
Code interne |  | Désignation | Quantité | Unité | Prix unitaire | Prix total
mt16poc010b |  | Mousse rigide de polyuréthane projetée "in situ", densité minimale 35 kg/m³, épaisseur moyenne minimale 30 mm, appliqué dans les toitures inclinées, selon NF EN 14315-1. | 1.05 | m² | 5082.22 | 5336.33
mt08aaa010a |  | Eau. | 0.006 | m³ | 1054.78 | 6.33
mt01arg005a |  | Sable de carrière, pour mortier confectionné sur le chantier. | 0.033 | t | 11441.2 | 377.56
mt08cem000a |  | Ciment gris en sacs. | 5 | kg | 76.65 | 383.25
mq08mpa030 |  | Matériel pour projection de produits isolants. | 0.1 | h | 8010.68 | 801.07
mq06hor010 |  | Bétonnière électrique avec une capacité de gâchage de 160 l. | 0.019 | h | 1618.08 | 30.74
mo030 |  | Compagnon professionnel III/CP2 poseur d'isolants en vrac ou en mousse. | 0.1 | h | 1887.12 | 188.71
mo068 |  | Ouvrier professionnel II/OP poseur d'isolants en vrac ou en mousse. | 0.1 | h | 1209.92 | 120.99
mo113 |  | Ouvrier d'exécution I/OE1 construction. | 0.169 | h | 1164.21 | 196.75
|  | Frais de chantier des unités d'ouvrage | 2 | % | 7441.73 | 148.83
Coût d'entretien décennal: 151,81F CFA les 10 premières années. |  |  |  |  | Montant total HT: | 7590.56