## Feuille 1
EII010 | m² | Isolation thermique par l'extérieur des toitures inclinées, sur support continu de béton.
Isolation thermique par l'extérieur des toitures inclinées, sur support continu de béton, constituée de: mousse rigide de polyuréthane avec une densité minimale de 50 kg/m³ et 50 mm d'épaisseur moyenne minimale, fabriquée "in situ" et projetée sur le plancher toiture, recouverte ultérieurement avec une couche de régularisation de mortier de ciment, confectionné sur chantier, dosage 1:6.
Code interne |  | Désignation | Quantité | Unité | Prix unitaire | Prix total
mt16poc010s |  | Mousse rigide de polyuréthane projetée "in situ", densité minimale 50 kg/m³, épaisseur moyenne minimale 50 mm, appliqué dans les toitures inclinées, selon NF EN 14315-1. | 1.05 | m² | 9699.34 | 10184.3
mq08mpa030 |  | Matériel pour projection de produits isolants. | 0.1 | h | 8010.68 | 801.07
mq06hor010 |  | Bétonnière électrique avec une capacité de gâchage de 160 l. | 0.01 | h | 1618.08 | 16.18
mo030 |  | Compagnon professionnel III/CP2 poseur d'isolants en vrac ou en mousse. | 0.171 | h | 1887.12 | 322.7
mo068 |  | Ouvrier professionnel II/OP poseur d'isolants en vrac ou en mousse. | 0.171 | h | 1209.92 | 206.9
|  | Frais de chantier des unités d'ouvrage | 2 | % | 11531.2 | 230.62
Coût d'entretien décennal: 235,24F CFA les 10 premières années. |  |  |  |  | Montant total HT: | 11761.8