## Feuille 1
EII010 | m² | Isolation thermique par l'extérieur des toitures inclinées, sur support continu de béton.
Isolation thermique par l'extérieur des toitures inclinées, sur support continu de béton, constituée de: panneau rigide en polystyrène extrudé, selon NF EN 13164, à surface rainurée et usinage latéral à feuillures mi-bois, de 40 mm d'épaisseur, résistance thermique 1,2 m²K/W, conductivité thermique 0,034 W/(mK). Mise en place: bord à bord, avec des fixations mécaniques.
Code interne |  | Désignation | Quantité | Unité | Prix unitaire | Prix total
mt08aaa010a |  | Eau. | 0.006 | m³ | 1054.78 | 6.33
mt01arg005a |  | Sable de carrière, pour mortier confectionné sur le chantier. | 0.033 | t | 11441.2 | 377.56
mt08cem000a |  | Ciment gris en sacs. | 5 | kg | 76.65 | 383.25
mt16pxa020a |  | Panneau rigide en polystyrène extrudé, selon NF EN 13164, à surface rainurée et usinage latéral à feuillures mi-bois, de 40 mm d'épaisseur, résistance thermique 1,2 m²K/W, conductivité thermique 0,034 W/(mK), Euroclasse E de réaction au feu selon NF EN 13501-1. | 1.05 | m² | 6721.2 | 7057.26
mt16aaa020ig |  | Fixation mécanique pour panneaux isolants de polystyrène extrudé, placés directement sur la surface support. | 2.5 | U | 160.67 | 401.68
mq06hor010 |  | Bétonnière électrique avec une capacité de gâchage de 160 l. | 0.019 | h | 1618.08 | 30.74
mo054 |  | Compagnon professionnel III/CP2 poseur d'isolants rigides ou flexibles. | 0.088 | h | 1939.14 | 170.64
mo101 |  | Ouvrier professionnel II/OP poseur d'isolants rigides ou flexibles. | 0.088 | h | 1209.92 | 106.47
mo113 |  | Ouvrier d'exécution I/OE1 construction. | 0.169 | h | 1164.21 | 196.75
|  | Frais de chantier des unités d'ouvrage | 2 | % | 8730.68 | 174.61
Coût d'entretien décennal: 178,11F CFA les 10 premières années. |  |  |  |  | Montant total HT: | 8905.29