## Feuille 1
EII010 | m² | Isolation thermique par l'extérieur des toitures inclinées, sur support continu de béton.
Isolation thermique par l'extérieur des toitures inclinées, sur support continu de béton, constituée de: panneau rigide en polystyrène extrudé, selon NF EN 13164, à surface rainurée et usinage latéral à feuillures mi-bois, de 40 mm d'épaisseur, résistance thermique 1,2 m²K/W, conductivité thermique 0,034 W/(mK). Mise en place: bord à bord, avec des fixations mécaniques.
Code interne |  | Désignation | Quantité | Unité | Prix unitaire | Prix total
mt16pxa020a |  | Panneau rigide en polystyrène extrudé, selon NF EN 13164, à surface rainurée et usinage latéral à feuillures mi-bois, de 40 mm d'épaisseur, résistance thermique 1,2 m²K/W, conductivité thermique 0,034 W/(mK), Euroclasse E de réaction au feu selon NF EN 13501-1. | 1.05 | m² | 6721.2 | 7057.26
mt16aaa020ig |  | Fixation mécanique pour panneaux isolants de polystyrène extrudé, placés directement sur la surface support. | 2.5 | U | 160.67 | 401.68
mq06hor010 |  | Bétonnière électrique avec une capacité de gâchage de 160 l. | 0.01 | h | 1618.08 | 16.18
mo054 |  | Compagnon professionnel III/CP2 poseur d'isolants rigides ou flexibles. | 0.079 | h | 1939.14 | 153.19
mo101 |  | Ouvrier professionnel II/OP poseur d'isolants rigides ou flexibles. | 0.079 | h | 1209.92 | 95.58
|  | Frais de chantier des unités d'ouvrage | 2 | % | 7723.89 | 154.48
Coût d'entretien décennal: 157,57F CFA les 10 premières années. |  |  |  |  | Montant total HT: | 7878.37