## Feuille 1
EMH010 | m² |  | Grille de défense en acier.
Grille de défense métallique composée de châssis de carré plein de profilé massif en acier laminé à chaud de 12x12 mm, barreaux horizontaux de carré plein de profilé massif en acier laminé à chaud de 18x18 mm et barreaux verticaux de carré plein de profilé massif en acier laminé à chaud de 12x12 mm, montage par ancrage mécanique avec douilles en nylon et vis en acier.
Code interne |  | Désignation |  | Quantité | Unité | Prix unitaire | Prix total
mt26aac010aa |  | Carré plein de profilé massif en acier laminé à chaud de 12x12 mm, monté en atelier avec un traitement anticorrosion selon NF EN ISO 1461 et à une impression SHOP-PRIMER à base de résine de polyvinyle de butyral avec une épaisseur moyenne de recouvrement de 20 microns. |  | 13.33 | m | 4784.66 | 63779.5
mt26aac010ad |  | Carré plein de profilé massif en acier laminé à chaud de 18x18 mm, monté en atelier avec un traitement anticorrosion selon NF EN ISO 1461 et à une impression SHOP-PRIMER à base de résine de polyvinyle de butyral avec une épaisseur moyenne de recouvrement de 20 microns. |  | 5 | m | 7887.37 | 39436.8
mt26aaa033a |  | Ancrage mécanique avec cheville en nylon et vis en acier galvanisé, à tête fraisée. |  | 4 | U | 245.23 | 980.92
mq06hor010 |  | Bétonnière électrique avec une capacité de gâchage de 160 l. |  | 0.005 | h | 1618.08 | 8.09
mo018 |  | Compagnon professionnel III/CP2 menuisier PVC et métal. |  | 0.369 | h | 1911.85 | 705.47
mo059 |  | Ouvrier professionnel II/OP menuisier PVC et métal. |  | 0.264 | h | 1212.22 | 320.03
|  | Frais de chantier des unités d'ouvrage |  | 2 | % | 105231 | 2104.62
Coût d'entretien décennal: 16.100,33F CFA les 10 premières années. | [5 empty] | Montant total HT: | 107336