## Feuille 1
EMH010 | m² |  | Grille de défense en acier.
Grille de défense métallique composée de châssis de carré plein de profilé massif en acier laminé à chaud de 12x12 mm, barreaux horizontaux de carré plein de profilé massif en acier laminé à chaud de 18x18 mm et barreaux verticaux de carré plein de profilé massif en acier laminé à chaud de 16x16 mm, montage par pattes d'ancrage.
Code interne |  | Désignation |  | Quantité | Unité | Prix unitaire | Prix total
mt26aac010aa |  | Carré plein de profilé massif en acier laminé à chaud de 12x12 mm, monté en atelier avec un traitement anticorrosion selon NF EN ISO 1461 et à une impression SHOP-PRIMER à base de résine de polyvinyle de butyral avec une épaisseur moyenne de recouvrement de 20 microns. |  | 3.33 | m | 4784.66 | 15932.9
mt26aac010ad |  | Carré plein de profilé massif en acier laminé à chaud de 18x18 mm, monté en atelier avec un traitement anticorrosion selon NF EN ISO 1461 et à une impression SHOP-PRIMER à base de résine de polyvinyle de butyral avec une épaisseur moyenne de recouvrement de 20 microns. |  | 5 | m | 7887.37 | 39436.8
mt26aac010ac |  | Carré plein de profilé massif en acier laminé à chaud de 16x16 mm, monté en atelier avec un traitement anticorrosion selon NF EN ISO 1461 et à une impression SHOP-PRIMER à base de résine de polyvinyle de butyral avec une épaisseur moyenne de recouvrement de 20 microns. |  | 10 | m | 6280.61 | 62806.1
mt08aaa010a |  | Eau. |  | 0.006 | m³ | 1054.78 | 6.33
mt01arg005a |  | Sable de carrière, pour mortier confectionné sur le chantier. |  | 0.013 | t | 11441.2 | 148.74
mt08cem000a |  | Ciment gris en sacs. |  | 2 | kg | 76.65 | 153.3
mq06hor010 |  | Bétonnière électrique avec une capacité de gâchage de 160 l. |  | 0.006 | h | 1618.08 | 9.71
mo020 |  | Compagnon professionnel III/CP2 construction. |  | 0.527 | h | 1887.12 | 994.51
mo113 |  | Ouvrier d'exécution I/OE1 construction. |  | 0.316 | h | 1164.21 | 367.89
|  | Frais de chantier des unités d'ouvrage |  | 2 | % | 119856 | 2397.13
Coût d'entretien décennal: 18.338,02F CFA les 10 premières années. | [5 empty] | Montant total HT: | 122253