## Feuille 1
EML010 | U | Lanterneau.
Lanterneau en coupole fixe parabolique simple vitrage, de polyméthylméthacrylate (PMMA), à base carrée, lumière d'ouverture 150x150 cm, costière de 25 cm de hauteur, réalisée en maçonnerie de brique creuse en terre cuite de 29x14x7, posée avec du mortier de ciment, confectionné sur chantier, dosage 1:6.
Code interne |  |  | Désignation | Quantité | Unité | Prix unitaire | Prix total
mt14iea020c |  |  | Émulsion bitumineuse anionique avec charges. | 1.257 | kg | 2788.88 | 3505.62
mt14lga010ea |  |  | Membrane en bitume modifié par élastomère SBS, LBM(SBS)-50/G-FP, de 3,5 mm d'épaisseur, masse nominale 5 kg/m², avec une armature de feutre de polyester renforcé et stabilisé de 150 g/m², avec une autoprotection minérale de couleur grise. Selon NF EN 13707. | 5.088 | m² | 7234.68 | 36810.1
mt04lcc010b |  |  | Brique creuse en terre cuite (tochana), à revêtir, 29x14x7 cm, pour utilisation en maçonnerie protégée (pièce en P), densité 805 kg/m³, selon NF EN 771-1. | 48.906 | U | 219.58 | 10738.8
mt08aaa010a |  |  | Eau. | 0.011 | m³ | 1054.78 | 11.6
mt01arg005a |  |  | Sable de carrière, pour mortier confectionné sur le chantier. | 0.09 | t | 11441.2 | 1029.71
mt08cem000a |  |  | Ciment gris en sacs. | 13.769 | kg | 76.65 | 1055.39
mt21mat010aza |  |  | Lanterneau en coupole fixe parabolique simple vitrage, de polyméthylméthacrylate (PMMA), à base carrée, lumière d'ouverture 150x150 cm. Selon NF EN 1873. | 1 | U | 295991 | 295991
mt21cms010 |  |  | Produits complémentaires pour l'installation, le montage et la fixation d'un lanterneau préfabriqué. | 5.528 | U | 1902.66 | 10517.9
mq06hor010 |  |  | Bétonnière électrique avec une capacité de gâchage de 160 l. | 0.039 | h | 1618.08 | 63.11
mo029 |  |  | Compagnon professionnel III/CP2 poseur de membranes d'étanchéité. | 0.337 | h | 1887.12 | 635.96
mo067 |  |  | Ouvrier professionnel II/OP poseur de membranes d'étanchéité. | 0.337 | h | 1209.92 | 407.74
mo011 |  |  | Compagnon professionnel III/CP2 monteur. | 3.735 | h | 1939.14 | 7242.69
mo080 |  |  | Ouvrier professionnel II/OP monteur. | 1.054 | h | 1209.92 | 1275.26
mo113 |  |  | Ouvrier d'exécution I/OE1 construction. | 0.465 | h | 1164.21 | 541.36
|  |  | Frais de chantier des unités d'ouvrage | 2 | % | 369826 | 7396.52
Coût d'entretien décennal: 177.294,47F CFA les 10 premières années. | [5 empty] | Montant total HT: | 377222