## Feuille 1
EVU010 | m² |  | Vitrage extérieur composé de profilés "U" en verre imprimé.
Vitrage extérieur plan composé de profilés "U" en vitrage en verre imprimé translucide non armé, de 41+331+41 mm et 6 mm d'épaisseur, pose à joints juxtaposés pour double paroi. Comprend le châssis, les accessoires de montage, les profilés d'arrêt, le silicone incolore pour le scellement des joints et les matériels et les produits complémentaires.
Code interne |  | Désignation |  | Quantité | Unité | Prix unitaire | Prix total
mt21vcg010i |  | Vitrage en verre imprimé translucide non armé profilé de section en "U", de 41+331+41 mm et 6 mm d'épaisseur, avec châssis, profilés d'arrêt et accessoires de montage. Selon NF EN 572-7 et NF EN 572-9. |  | 2.024 | m² | 48302.2 | 97763.7
mt21vva015a |  | Cartouche de 310 ml de silicone neutre, incolore, dureté Shore A approchée de 23, selon NF EN ISO 868 et reprise élastique >=80%, selon NF EN ISO 7389. |  | 1.16 | U | 4880.54 | 5661.43
mt21vva021 |  | Produits complémentaires pour la mise en place de verres. |  | 3 | U | 1065.49 | 3196.47
mo055 |  | Compagnon professionnel III/CP2 vitrier. |  | 1.792 | h | 2008.21 | 3598.71
mo110 |  | Ouvrier professionnel II/OP vitrier. |  | 1.792 | h | 1286.47 | 2305.35
|  | Frais de chantier des unités d'ouvrage |  | 2 | % | 112526 | 2250.51
Coût d'entretien décennal: 26.398,51F CFA les 10 premières années. | [5 empty] | Montant total HT: | 114776