## Feuille 1
FCR040 | m |  | Cloison de gaine technique, en maçonnerie.
Cloison de gaine technique, à deux faces, de 50 cm de longueur et 25 cm de largeur, réalisée avec maçonnerie de brique perforée en terre cuite (gero), à revêtir, 29x14x9 cm, avec des joints de 10 mm d'épaisseur, pose avec du mortier de ciment confectionné sur chantier, avec 250 kg/m³ de ciment, couleur grise, dosage 1:6, fourni en sacs.
Code interne |  | Désignation |  | Quantité | Unité | Prix unitaire | Prix total
mt04lpc010c |  | Brique perforée en terre cuite (gero), à revêtir, 29x14x9 cm, pour utilisation en maçonnerie protégée (pièce en P), densité 805 kg/m³, selon NF EN 771-1. |  | 25 | U | 233.31 | 5832.75
mt08aaa010a |  | Eau. |  | 0.004 | m³ | 1054.78 | 4.22
mt01arg005a |  | Sable de carrière, pour mortier confectionné sur le chantier. |  | 0.023 | t | 11441.2 | 263.15
mt08cem000a |  | Ciment gris en sacs. |  | 3.519 | kg | 76.65 | 269.73
mq06hor010 |  | Bétonnière électrique avec une capacité de gâchage de 160 l. |  | 0.01 | h | 1618.08 | 16.18
mo020 |  | Compagnon professionnel III/CP2 construction. |  | 0.529 | h | 1887.12 | 998.29
mo113 |  | Ouvrier d'exécution I/OE1 construction. |  | 0.412 | h | 1164.21 | 479.65
|  | Frais de chantier des unités d'ouvrage |  | 2 | % | 7863.97 | 157.28
Coût d'entretien décennal: 1.122,98F CFA les 10 premières années. | [5 empty] | Montant total HT: | 8021.25