## Feuille 1
FCR040 | m |  | Cloison de gaine technique, en maçonnerie.
Cloison de gaine technique, à deux faces, de 50 cm de longueur et 25 cm de largeur, réalisée avec maçonnerie de brique creuse en terre cuite (tochana), à revêtir, 29x14x10 cm, avec des joints de 10 mm d'épaisseur, pose avec du mortier de ciment confectionné sur chantier, avec 250 kg/m³ de ciment, couleur blanche (avec sable de marbre blanc), dosage 1:6, fourni en sacs.
Code interne |  | Désignation |  | Quantité | Unité | Prix unitaire | Prix total
mt04lcc010d |  | Brique creuse en terre cuite (tochana), à revêtir, 29x14x10 cm, pour utilisation en maçonnerie protégée (pièce en P), densité 805 kg/m³, selon NF EN 771-1. |  | 17 | U | 219.58 | 3732.86
mt08aaa010a |  | Eau. |  | 0.004 | m³ | 1054.78 | 4.22
mt01arg005b |  | Sable de marbre blanc, pour mortier confectionné sur le chantier. |  | 0.012 | t | 73096.6 | 877.16
mt08cem041a |  | Ciment blanc en sacs. |  | 1.934 | kg | 108.84 | 210.5
mq06hor010 |  | Bétonnière électrique avec une capacité de gâchage de 160 l. |  | 0.007 | h | 1618.08 | 11.33
mo020 |  | Compagnon professionnel III/CP2 construction. |  | 0.508 | h | 1887.12 | 958.66
mo113 |  | Ouvrier d'exécution I/OE1 construction. |  | 0.343 | h | 1164.21 | 399.32
|  | Frais de chantier des unités d'ouvrage |  | 2 | % | 6194.05 | 123.88
Coût d'entretien décennal: 884,51F CFA les 10 premières années. | [5 empty] | Montant total HT: | 6317.93