## Feuille 1
FCR040 | m |  | Cloison de gaine technique, en maçonnerie.
Cloison de gaine technique, à deux faces, de 50 cm de longueur et 25 cm de largeur, réalisée avec maçonnerie de brique creuse en terre cuite (tochana), à revêtir, 29x14x7 cm, avec des joints de 10 mm d'épaisseur, pose avec du mortier de ciment confectionné sur chantier, avec 250 kg/m³ de ciment, couleur blanche, avec adjuvant plastifiant-entraîneur d'air, dosage 1:6, fourni en sacs.
Code interne |  | Désignation |  | Quantité | Unité | Prix unitaire | Prix total
mt04lcc010b |  | Brique creuse en terre cuite (tochana), à revêtir, 29x14x7 cm, pour utilisation en maçonnerie protégée (pièce en P), densité 805 kg/m³, selon NF EN 771-1. |  | 17 | U | 219.58 | 3732.86
mt08aaa010a |  | Eau. |  | 0.004 | m³ | 1054.78 | 4.22
mt01arg005a |  | Sable de carrière, pour mortier confectionné sur le chantier. |  | 0.009 | t | 11441.2 | 102.97
mt08cem041a |  | Ciment blanc en sacs. |  | 1.354 | kg | 108.84 | 147.37
mt08adt040 |  | Adjuvant plastifiant-entraîneur d'air pour mortiers. |  | 0.027 | kg | 815.7 | 22.02
mq06hor010 |  | Bétonnière électrique avec une capacité de gâchage de 160 l. |  | 0.005 | h | 1618.08 | 8.09
mo020 |  | Compagnon professionnel III/CP2 construction. |  | 0.455 | h | 1887.12 | 858.64
mo113 |  | Ouvrier d'exécution I/OE1 construction. |  | 0.287 | h | 1164.21 | 334.13
|  | Frais de chantier des unités d'ouvrage |  | 2 | % | 5210.3 | 104.21
Coût d'entretien décennal: 744,03F CFA les 10 premières années. | [5 empty] | Montant total HT: | 5314.51