## Feuille 1
FKI040 | U | Porte intérieure battante, en bois.
Porte intérieure battante, pleine, à un vantail de 203x82,5x3,5 cm, en panneau de fibres finition en mélamine couleur blanche, avec une âme alvéolaire en papier kraft; cadre en bois massif. Comprend couvre-joints du même matériau et de même finition que le vantail, les charnières, les ferrures d'attache, de fermeture et la béquille sur garniture plaque longue en laiton, couleur argent, finition brillant, série moyenne.
Code interne |  |  | Désignation | Quantité | Unité | Prix unitaire | Prix total
mt22aap012a |  |  | Cadre en bois massif, pour porte à un vantail, avec éléments de fixation. | 1 | U | 20974.9 | 20974.9
mt22pxh025aa |  |  | Porte intérieure pleine creuse, en panneau de fibres finition en mélamine couleur blanche, avec une âme alvéolaire en papier kraft, de 203x82,5x3,5 cm. | 1 | U | 44293 | 44293
mt22ata015pb |  |  | Couvre-joint de MDF, avec finition en mélamine, de couleur blanche, 70x10 mm. | 10.4 | m | 1146.67 | 11925.4
mt23ibl010pb |  |  | Penture de 100x58 mm, avec arrêt, en laiton, finition brillant, pour porte intérieure. | 3 | U | 847.22 | 2541.66
mt23ppb031 |  |  | Vis en laiton 21/35 mm. | 18 | U | 55.81 | 1004.58
mt23ppb200 |  |  | Serrure à larder, têtière, accessoires et vis de fixation, pour porte intérieure, selon NF EN 12209. | 1 | U | 10503.7 | 10503.7
mt23hbl010cb |  |  | Jeu de béquille et garniture plaque longue en laiton, couleur argent, finition brillant, série moyenne, pour porte intérieure. | 1 | U | 10746.8 | 10746.8
mo017 |  |  | Compagnon professionnel III/CP2 menuisier bois. | 0.949 | h | 1914.41 | 1816.78
mo058 |  |  | Ouvrier professionnel II/OP menuisier bois. | 0.949 | h | 1217.4 | 1155.31
|  |  | Frais de chantier des unités d'ouvrage | 2 | % | 104962 | 2099.24
Coût d'entretien décennal: 11.776,76F CFA les 10 premières années. | [5 empty] | Montant total HT: | 107061