## Feuille 1
FPL020 | m² |  | Peinture plastique sur parement intérieur en mortier de ciment.
Application manuelle de deux couches de peinture plastique, finition mate, texture lisse, diluées avec 15% d'eau ou non diluées, (rendement: 0,08 l/m² chaque couche); application préalable d'une couche d'impression acrylique régulière de l'absorption, sur parement intérieur en mortier de ciment, vertical et horizontal des vides d'ascenseurs et de cheminées. Le prix comprend la protection des éléments du contour qui pourraient être affectés pendant les travaux et la résolution des points singuliers.
Code interne |  | Désignation |  | Quantité | Unité | Prix unitaire | Prix total
mt27pfs010b |  | Impression acrylique, régulant l'absorption, perméable à la vapeur d'eau et résistante aux alcalis, à appliquer à la brosse, au rouleau ou au pistolet. |  | 0.058 | l | 5729.17 | 332.29
mt27pii070c |  | Peinture plastique pour intérieur, à base de polymères acryliques, couleur blanche, finition mate, texture lisse, de résistance élevée au frottement humide; à appliquer à la brosse, au rouleau ou au pistolet. |  | 0.16 | l | 7410.55 | 1185.69
mo038 |  | Compagnon professionnel III/CP2 peintre. |  | 0.138 | h | 1887.12 | 260.42
mo076 |  | Ouvrier professionnel II/OP peintre. |  | 0.138 | h | 1209.92 | 166.97
|  | Frais de chantier des unités d'ouvrage |  | 2 | % | 1945.37 | 38.91
Coût d'entretien décennal: 3.571,70F CFA les 10 premières années. | [5 empty] | Montant total HT: | 1984.28