## Feuille 1
FPL020 | m² |  | Peinture plastique sur parement intérieur en mortier de ciment.
Application manuelle de deux couches de peinture plastique, finition mate, texture lisse, diluées avec 15% d'eau ou non diluées, (rendement: 0,13 l/m² chaque couche); application préalable d'une couche d'impression acrylique régulière de l'absorption, sur parement intérieur en mortier de ciment, vertical, jusqu'à 3 m de hauteur. Comprend mastic à prise rapide pour éliminer les petites imperfections et la solution d'acide chlorhydrique à 10% pour éliminer les efflorescences salines (salpêtre) présentes dans le 10% de la surface support. Le prix comprend la protection des éléments du contour qui pourraient être affectés pendant les travaux et la résolution des points singuliers.
Code interne |  | Désignation |  | Quantité | Unité | Prix unitaire | Prix total
mt27pfj021a |  | Mastic d'intérieur et extérieur, à prise rapide, couleur grise, appliqué avec une spatule, à la truelle ou au pistolet. |  | 1 | kg | 3691.16 | 3691.16
mt27pfj120 |  | Solution d'acide chlorydrique diluée dans l'eau à dix pour cent. |  | 0.03 | l | 4228.13 | 126.84
mt27pfs010b |  | Impression acrylique, régulant l'absorption, perméable à la vapeur d'eau et résistante aux alcalis, à appliquer à la brosse, au rouleau ou au pistolet. |  | 0.058 | l | 5729.17 | 332.29
mt27pii070c |  | Peinture plastique pour intérieur, à base de polymères acryliques, couleur blanche, finition mate, texture lisse, de résistance élevée au frottement humide; à appliquer à la brosse, au rouleau ou au pistolet. |  | 0.26 | l | 7410.55 | 1926.74
mo038 |  | Compagnon professionnel III/CP2 peintre. |  | 0.096 | h | 1887.12 | 181.16
mo076 |  | Ouvrier professionnel II/OP peintre. |  | 0.14 | h | 1209.92 | 169.39
|  | Frais de chantier des unités d'ouvrage |  | 2 | % | 6427.58 | 128.55
Coût d'entretien décennal: 11.801,03F CFA les 10 premières années. | [5 empty] | Montant total HT: | 6556.13