## Feuille 1
FPQ010 | m | Marquage des places de garage.
Application manuelle de deux couches de peinture au chloro-caoutchouc, couleur verte, finition semi-mate, texture lisse; pour marquage des places de garage, avec lignes de 5 cm de largeur, continues ou discontinues.
Code interne |  | Désignation | Quantité | Unité | Prix unitaire | Prix total
mt27pcp010a |  | Peinture au chloro-caoutchouc, couleur verte, finition semi-mate, texture lisse, avec résistance au glissement supérieur à 45 selon DIN CEN/TS 12633; à appliquer à la brosse, au rouleau ou au pistolet. | 0.013 | l | 18188.7 | 236.45
mt27wav020a |  | Ruban adhésif de masquage, de 25 mm de largeur. | 2 | m | 84.56 | 169.12
mo038 |  | Compagnon professionnel III/CP2 peintre. | 0.053 | h | 1887.12 | 100.02
mo076 |  | Ouvrier professionnel II/OP peintre. | 0.053 | h | 1209.92 | 64.13
|  | Frais de chantier des unités d'ouvrage | 2 | % | 569.72 | 11.39
Coût d'entretien décennal: 302,12F CFA les 10 premières années. |  |  |  |  | Montant total HT: | 581.11