## Feuille 1
GCB020 | m³ |  | Fermette, en bois scié.
Fermette de 6 m de portée, pente 40%, constituée d'éléments de bois scié de pin, de 70x70 mm de section, avec finition brossée; connexions avec ferrures en acier galvanisé type S250GD+Z275N et vis à tôle en acier zingué, pour assemblage de structures en bois; séparation entre fermes jusqu'à 5 m.
Code interne |  | Désignation |  | Quantité | Unité | Prix unitaire | Prix total
mt07mee101ad |  | Bois scié de pin pour fermes traditionnelles, de jusqu'à 5 m de longueur, de 70x70 mm de section, avec finition brossée. |  | 1 | m³ | 429027 | 429027
mt07emr511d |  | Ferrures en acier galvanisé type S250GD+Z275N et vis à tôle en acier zingué, pour assemblage de structures en bois, pour les classes de service 1 et 2 selon NF EN 1995-1-1. |  | 2.5 | kg | 9178.94 | 22947.3
mq07gte010b |  | Grue autopropulsée à bras télescopique avec une capacité d'élévation de 20 t et 20 m de hauteur maximale de travail. |  | 5.7 | h | 29941.5 | 170667
mo048 |  | Compagnon professionnel III/CP2 charpentier bois. |  | 21.772 | h | 1963.87 | 42757.4
mo095 |  | Ouvrier professionnel II/OP charpentier bois. |  | 7.791 | h | 1258.27 | 9803.18
|  | Frais de chantier des unités d'ouvrage |  | 2 | % | 675202 | 13504
Coût d'entretien décennal: 117.080,04F CFA les 10 premières années. | [5 empty] | Montant total HT: | 688706