## Feuille 1
GEA020 | m² |  | Plancher grillagé électrosoudé.
Plancher de grille électrosoudée antidérapante avec profilés de protection, de 34x38 mm de vide de maille, finition galvanisé à chaud, réalisée avec platines porteuses en acier laminé NF EN 10025 S235JR, de profilé plat laminé à chaud, de 25x3 mm, espacées de 34 mm, distanceurs de tige carrée pliée, en acier avec un faible contenu de carbone NF EN ISO 16120-2 C4D, de 4 mm de côté, espacés de 38 mm, profilés de protection en acier laminé NF EN 10025 S235JR, destinés à protéger contre la chute d'objets, avec écartement maximal de 8 mm, et cadre en acier laminé NF EN 10025 S235JR, de profilé oméga laminé à chaud, de 25x3 mm, maintenu avec des pièces de fixation, pour palier d'escalier. Le prix comprend les coupes, les pièces spéciales et les pièces de fixation.
Code interne |  | Désignation |  | Quantité | Unité | Prix unitaire | Prix total
mt07rel013b |  | Grille électrosoudée antidérapante avec profilés de protection, de 34x38 mm de vide de maille, finition galvanisé à chaud, réalisée avec platines porteuses en acier laminé NF EN 10025 S235JR, de profilé plat laminé à chaud, de 25x3 mm, espacées de 34 mm, distanceurs de tige carrée pliée, en acier avec un faible contenu de carbone NF EN ISO 16120-2 C4D, de 4 mm de côté, espacés de 38 mm, profilés de protection en acier laminé NF EN 10025 S235JR, destinés à protéger contre la chute d'objets, avec écartement maximal de 8 mm, et cadre en acier laminé NF EN 10025 S235JR, de profilé oméga laminé à chaud, de 25x3 mm, y compris les pièces de fixation. |  | 1 | m² | 59169.2 | 59169.2
mo047 |  | Compagnon professionnel III/CP2 charpentier métal. |  | 0.306 | h | 1963.87 | 600.94
mo094 |  | Ouvrier professionnel II/OP charpentier métal. |  | 0.306 | h | 1258.27 | 385.03
|  | Frais de chantier des unités d'ouvrage |  | 2 | % | 60155.1 | 1203.1
Coût d'entretien décennal: 1.840,75F CFA les 10 premières années. | [5 empty] | Montant total HT: | 61358.2