## Feuille 1
GIB050 | m³ | Béton à ferrailler dans les semelles.
Béton à ferrailler pour semelles de fondation, BCN: CPJ-CEM II/A 32,5 - TP - B 30 - 15/25 - E: 2a - BA - P 18-305, confectionné sur le chantier, et coulage avec des moyens manuels.
Code interne |  |  | Désignation | Quantité | Unité | Prix unitaire | Prix total
mt08aaa010a |  |  | Eau. | 0.198 | m³ | 1054.78 | 208.85
mt01arg000a |  |  | Sable criblé. | 0.421 | m³ | 16005 | 6738.09
mt01arg001ar |  |  | Gros granulats homogénéisés, de taille maximale 15/25 mm. | 0.791 | m³ | 17091.9 | 13519.7
mt08cem000a |  |  | Ciment gris en sacs. | 506 | kg | 76.65 | 38784.9
mq06hor010 |  |  | Bétonnière électrique avec une capacité de gâchage de 160 l. | 0.66 | h | 1618.08 | 1067.93
mo045 |  |  | Compagnon professionnel III/CP2 bétonneur. | 0.053 | h | 1963.87 | 104.09
mo092 |  |  | Ouvrier professionnel II/OP bétonneur. | 0.316 | h | 1258.27 | 397.61
mo113 |  |  | Ouvrier d'exécution I/OE1 construction. | 1.107 | h | 1164.21 | 1288.78
mo112 |  |  | Ouvrier d'exécution I/OE2 construction. | 1.16 | h | 1183.25 | 1372.57
|  |  | Frais de chantier des unités d'ouvrage | 2 | % | 63482.5 | 1269.65
Coût d'entretien décennal: 1.942,56F CFA les 10 premières années. | [5 empty] | Montant total HT: | 64752.2