## Feuille 1
GOA010 | m² |  | Structure métallique réalisée avec des portiques.
Structure métallique réalisée avec des portiques et des pannes/lisses en acier NF EN 10025 S355JR, dans des profilés laminés à chaud, des séries IPN, IPE, HEA, HEB ou HEM, finition avec impression antioxydante, avec assemblages soudés sur site, avec une quantité d'acier de 32,8 kg/m², pour une distance entre appuis de 10 à 15 m, séparation de 4 m entre les portiques et une hauteur des poteaux allant jusqu'à 5 m. Le prix comprend les soudures, les coupes, les épointages, les pièces spéciales, les douilles et les éléments auxiliaires de montage.
Code interne |  | Désignation |  | Quantité | Unité | Prix unitaire | Prix total
mt07ala010geb |  | Acier laminé NF EN 10025 S355JR, en profilés laminés à chaud, pièces simples, pour applications structurales, finition avec impression antioxydante. Travaillé et monté en atelier, à placer avec assemblages soudés sur site. |  | 32.8 | kg | 1355.66 | 44465.7
mq08sol010 |  | Poste d'oxycoupage, avec acétylène comme combustible et oxygène comme comburant. |  | 0.01 | h | 3871.39 | 38.71
mq08sol020 |  | Équipement et éléments auxiliaires pour soudure électrique. |  | 0.015 | h | 1605.89 | 24.09
mq07ple010bg |  | Location par jour de nacelle élévatrice à bras articulé, moteur diesel, de 16 m de hauteur maximale de travail, y compris la maintenance et l'assurance de responsabilité civile. |  | 0.01 | U | 60521.9 | 605.22
mq07gte010a |  | Grue autopropulsée à bras télescopique avec une capacité d'élévation de 12 t et 20 m de hauteur maximale de travail. |  | 0.01 | h | 25739.2 | 257.39
mo047 |  | Compagnon professionnel III/CP2 charpentier métal. |  | 0.337 | h | 1963.87 | 661.82
mo094 |  | Ouvrier professionnel II/OP charpentier métal. |  | 0.337 | h | 1258.27 | 424.04
|  | Frais de chantier des unités d'ouvrage |  | 2 | % | 46476.9 | 929.54
Coût d'entretien décennal: 1.422,19F CFA les 10 premières années. | [5 empty] | Montant total HT: | 47406.5