## Feuille 1
GRC010 | m | Moule pour corniche.
Moule jetable en polystyrène expansé pour corniche simple, recouvert d'une membrane plastique thermoformée, de 270x165 mm, placé en rive de plancher, à usage unique. Comprend les éléments de fixation du moule au coffrage et le ruban adhésif pour le scellement des joints.
Code interne |  | Désignation | Quantité | Unité | Prix unitaire | Prix total
mt08cor020daf |  | Moule jetable en polystyrène expansé pour corniche simple, recouvert d'une membrane plastique thermoformée, de 270x165 mm. | 1.05 | m | 9351.46 | 9819.03
mt08var060 |  | Pointes d'acier de 20x100 mm. | 0.002 | kg | 6152.88 | 12.31
mt08lhv030a |  | Bande à joint. | 0.09 | m | 472.69 | 42.54
mo091 |  | Ouvrier professionnel II/OP coffreur. | 0.105 | h | 1258.27 | 132.12
|  | Frais de chantier des unités d'ouvrage | 2 | % | 10006 | 200.12
[5 empty] | Montant total HT: | 10206.1