## Feuille 1
TCE020 | m | Tuyauterie de distribution d'eau, pour chauffage.
Tuyauterie générale de distribution d'eau chaude de chauffage formée de tube multicouche en polyéthylène réticulé/aluminium/polyéthylène réticulé haute densité (PE-X/Al/PE-X), de 14 mm de diamètre et 2 mm d'épaisseur, température maximale de fonctionnement 95°C, encastré dans la paroi, avec isolation par coquille flexible en mousse élastomérique. Comprend le matériau auxiliaire pour le montage et la fixation à l'ouvrage, les accessoires et les pièces spéciales.
Code interne |  | Désignation | Quantité | Unité | Prix unitaire | Prix total
mt37tco400aa |  | Matériau auxiliaire pour montage et fixation à l'ouvrage des tuyaux multicouche en polyéthylène réticulé/aluminium/polyéthylène réticulé haute densité (PE-X/Al/PE-X), avec barrière d'oxygène, de 14 mm de diamètre extérieur. | 1 | U | 73.82 | 73.82
mt37tco010aae |  | Tube multicouche en polyéthylène réticulé/aluminium/polyéthylène réticulé haute densité (PE-X/Al/PE-X), de 14 mm de diamètre et 2 mm d'épaisseur, température maximale de fonctionnement 95°C, selon NF EN ISO 21003-1, avec le prix augmenté de 20% pour cause d'accessoires et pièces spéciales. | 1 | m | 1771.76 | 1771.76
mt17coe050bc |  | Coquille de mousse élastomérique, de 16 mm de diamètre intérieur et 22,0 mm d'épaisseur mm d'épaisseur, à base de caoutchouc synthétique flexible, de structure cellulaire fermée. | 1 | m | 5750.26 | 5750.26
mt17coe110 |  | Adhésif pour coquille élastomérique. | 0.02 | l | 16076 | 321.52
mo004 |  | Compagnon professionnel III/CP2 chauffagiste. | 0.125 | h | 1939.14 | 242.39
mo103 |  | Ouvrier professionnel II/OP chauffagiste. | 0.125 | h | 1207.61 | 150.95
|  | Frais de chantier des unités d'ouvrage | 2 | % | 8310.7 | 166.21
Coût d'entretien décennal: 678,15F CFA les 10 premières années. |  |  |  |  | Montant total HT: | 8476.91