## Feuille 1
TCE020 | m |  | Tuyauterie de distribution d'eau, pour chauffage.
Tuyauterie de distribution d'eau chaude de chauffage formée de tube en polypropylène random copolymère résistant à la température (PP-RCT), de couleur verte, SDR7,4, série 3,2, de 20 mm de diamètre extérieur et 2,8 mm d'épaisseur, encastré dans la paroi. Comprend le matériau auxiliaire pour le montage et la fixation à l'ouvrage, les accessoires et les pièces spéciales.
Code interne |  | Désignation |  | Quantité | Unité | Prix unitaire | Prix total
mt37tpj404a |  | Matériau auxiliaire pour montage et fixation à l'ouvrage des tuyaux en polypropylène random copolymère résistant à la température (PP-RCT), SDR7,4, série 3,2, de 20 mm de diamètre extérieur. |  | 1 | U | 148.41 | 148.41
mt37tpj014ae |  | Tube en polypropylène random copolymère résistant à la température (PP-RCT), de couleur verte, SDR7,4, série 3,2, de 20 mm de diamètre extérieur et 2,8 mm d'épaisseur, selon NF EN ISO 15874-2, avec le prix augmenté de 20% pour cause d'accessoires et pièces spéciales. |  | 1 | m | 3561.78 | 3561.78
mo004 |  | Compagnon professionnel III/CP2 chauffagiste. |  | 0.073 | h | 1939.14 | 141.56
mo103 |  | Ouvrier professionnel II/OP chauffagiste. |  | 0.073 | h | 1207.61 | 88.16
|  | Frais de chantier des unités d'ouvrage |  | 2 | % | 3939.91 | 78.8
Coût d'entretien décennal: 321,50F CFA les 10 premières années. | [5 empty] | Montant total HT: | 4018.71