## Feuille 1
TCE020 | m | Tuyauterie de distribution d'eau, pour chauffage.
Tuyauterie de distribution d'eau chaude de chauffage formée de tube multicouche en polypropylène random copolymère résistant à la température/polypropylène random copolymère résistant à la température/polypropylène random copolymère (PP-RCT/PP-RCT/PP-R), série 3,2, de 16 mm de diamètre extérieur et 2,2 mm d'épaisseur, placé superficiellement dans l'intérieur du bâtiment, avec isolation par coquille flexible en mousse élastomérique. Comprend le matériau auxiliaire pour le montage et la fixation à l'ouvrage, les accessoires et les pièces spéciales.
Code interne |  | Désignation | Quantité | Unité | Prix unitaire | Prix total
mt37toa403a |  | Matériau auxiliaire pour montage et fixation à l'ouvrage des tuyaux multicouche en polypropylène random copolymère résistant à la température/polypropylène random copolymère résistant à la température/polypropylène random copolymère (PP-RCT/PP-RCT/PP-R), série 3,2, de 16 mm de diamètre extérieur. | 1 | U | 94.71 | 94.71
mt37toa113ae |  | Tube multicouche en polypropylène random copolymère résistant à la température/polypropylène random copolymère résistant à la température/polypropylène random copolymère (PP-RCT/PP-RCT/PP-R), série 3,2, de 16 mm de diamètre extérieur et 2,2 mm d'épaisseur, selon NF EN ISO 15874-2, avec le prix augmenté de 20% pour cause d'accessoires et pièces spéciales. | 1 | m | 2756.07 | 2756.07
mt17coe050bc |  | Coquille de mousse élastomérique, de 16 mm de diamètre intérieur et 22,0 mm d'épaisseur mm d'épaisseur, à base de caoutchouc synthétique flexible, de structure cellulaire fermée. | 1 | m | 5750.26 | 5750.26
mt17coe110 |  | Adhésif pour coquille élastomérique. | 0.025 | l | 16076 | 401.9
mo004 |  | Compagnon professionnel III/CP2 chauffagiste. | 0.116 | h | 1939.14 | 224.94
mo103 |  | Ouvrier professionnel II/OP chauffagiste. | 0.116 | h | 1207.61 | 140.08
|  | Frais de chantier des unités d'ouvrage | 2 | % | 9367.96 | 187.36
Coût d'entretien décennal: 764,43F CFA les 10 premières années. |  |  |  |  | Montant total HT: | 9555.32