## Feuille 1
TCE040 | m | Tuyauterie de distribution d'eau, pour E.C.S..
Tuyauterie de distribution d'E.C.S. formée de tube multicouche de polyéthylène réticulé/aluminium/polyéthylène (PE-X/Al/PE), de 16 mm de diamètre extérieur et 2 mm d'épaisseur, placé superficiellement dans l'intérieur du bâtiment, avec isolation par coquille flexible en mousse élastomérique. Comprend le matériau auxiliaire pour le montage et la fixation à l'ouvrage, les accessoires et les pièces spéciales.
Code interne |  | Désignation | Quantité | Unité | Prix unitaire | Prix total
mt37tmc406a |  | Matériau auxiliaire pour montage et fixation à l'ouvrage des tuyaux multicouche de polyéthylène réticulé/aluminium/polyéthylène (PE-X/Al/PE), de 16 mm de diamètre extérieur. | 1 | U | 59.78 | 59.78
mt37tmc026ae |  | Tube multicouche de polyéthylène réticulé/aluminium/polyéthylène (PE-X/Al/PE), de 16 mm de diamètre extérieur et 2 mm d'épaisseur, selon NF EN ISO 21003-1, avec le prix augmenté de 20% pour cause d'accessoires et pièces spéciales. | 1 | m | 1434.61 | 1434.61
mt17coe055cq |  | Coquille de mousse élastomérique, avec un coefficient élevé de résistance à la diffusion de la vapeur d'eau, de 19 mm de diamètre intérieur et 32 mm d'épaisseur, à base de caoutchouc synthétique flexible, de structure cellulaire fermée. | 1 | m | 12134.8 | 12134.8
mt17coe110 |  | Adhésif pour coquille élastomérique. | 0.025 | l | 16076 | 401.9
mo004 |  | Compagnon professionnel III/CP2 chauffagiste. | 0.116 | h | 1939.14 | 224.94
mo103 |  | Ouvrier professionnel II/OP chauffagiste. | 0.116 | h | 1207.61 | 140.08
|  | Frais de chantier des unités d'ouvrage | 2 | % | 14396.1 | 287.92
Coût d'entretien décennal: 1.174,72F CFA les 10 premières années. |  |  |  |  | Montant total HT: | 14684