## Feuille 1
TCG160 | U | Chaudière à gaz, collective, à condensation, murale.
Chaudière mural, à condensation, avec échangeur à tubes en aluminium à ailettes et brûleur modulant à gaz propane, pour chauffage, puissance utile modulante de 19 à 100 kW, poids 70 kg, dimensions 980x520x465 mm. Totalement montée, connectée et testée.
Code interne |  | Désignation | Quantité | Unité | Prix unitaire | Prix total
mt38cbu070pb |  | Chaudière mural, à condensation, avec échangeur à tubes en aluminium à ailettes et brûleur modulant à gaz propane, pour chauffage, puissance utile modulante de 19 à 100 kW, poids 70 kg, dimensions 980x520x465 mm. | 1 | U | 4983910 | 4983910
mt38www010 |  | Produits complémentaires pour installation de chauffage. | 1 | U | 1420.65 | 1420.65
mo004 |  | Compagnon professionnel III/CP2 chauffagiste. | 4.323 | h | 1939.14 | 8382.9
mo103 |  | Ouvrier professionnel II/OP chauffagiste. | 4.323 | h | 1207.61 | 5220.5
|  | Frais de chantier des unités d'ouvrage | 2 | % | 4998940 | 99978.8
Coût d'entretien décennal: 4.843.970,90F CFA les 10 premières années. |  |  |  |  | Montant total HT: | 5098920