## Feuille 1
TCG220 | U | Système de chaudière à gaz, à condensation, pour l'extérieur.
Équipement autonome pour extérieurs constitué de 4 chaudières à condensation dans armoire, avec échangeurs à tubes en aluminium à ailettes et brûleurs modulantes à gaz propane, puissance utile 380 kW, poids 776 kg, dimensions 2230x1717x1285 mm. Totalement monté, connecté et testé.
Code interne |  | Désignation | Quantité | Unité | Prix unitaire | Prix total
mt38cbu080mb |  | Équipement autonome pour extérieurs constitué de 4 chaudières à condensation dans armoire, avec échangeurs à tubes en aluminium à ailettes et brûleurs modulantes à gaz propane, puissance utile 380 kW, poids 776 kg, dimensions 2230x1717x1285 mm. | 1 | U | 37862900 | 37862900
mo004 |  | Compagnon professionnel III/CP2 chauffagiste. | 4.618 | h | 1939.14 | 8954.95
mo103 |  | Ouvrier professionnel II/OP chauffagiste. | 4.618 | h | 1207.61 | 5576.74
|  | Frais de chantier des unités d'ouvrage | 2 | % | 37877500 | 757550
Coût d'entretien décennal: 36.703.277,27F CFA les 10 premières années. |  |  |  |  | Montant total HT: | 38635000