## Feuille 1
TCG220 | U | Système de chaudière à gaz, à condensation, pour l'extérieur.
Équipement autonome pour extérieurs constitué de chaudière à condensation dans armoire, avec échangeur à tubes en aluminium à ailettes et brûleur modulant à gaz naturelle, puissance utile 80 kW, poids 384 kg, dimensions 2144x1190x700 mm. Totalement monté, connecté et testé.
Code interne |  | Désignation | Quantité | Unité | Prix unitaire | Prix total
mt38cbu080aa |  | Équipement autonome pour extérieurs constitué de chaudière à condensation dans armoire, avec échangeur à tubes en aluminium à ailettes et brûleur modulant à gaz naturelle, puissance utile 80 kW, poids 384 kg, dimensions 2144x1190x700 mm. | 1 | U | 16489700 | 16489700
mo004 |  | Compagnon professionnel III/CP2 chauffagiste. | 4.302 | h | 1939.14 | 8342.18
mo103 |  | Ouvrier professionnel II/OP chauffagiste. | 4.302 | h | 1207.61 | 5195.14
|  | Frais de chantier des unités d'ouvrage | 2 | % | 16503300 | 330065
Coût d'entretien décennal: 15.991.662,01F CFA les 10 premières années. |  |  |  |  | Montant total HT: | 16833300