## Feuille 1
TCG220 | U | Système de chaudière à gaz, à condensation, pour l'extérieur.
Équipement autonome pour extérieurs constitué de chaudière à condensation dans armoire, avec échangeur à tubes en aluminium à ailettes et brûleur modulant à gaz naturelle, puissance utile 100 kW, poids 384 kg, dimensions 2144x1190x700 mm. Totalement monté, connecté et testé.
Code interne |  | Désignation | Quantité | Unité | Prix unitaire | Prix total
mt38cbu080ba |  | Équipement autonome pour extérieurs constitué de chaudière à condensation dans armoire, avec échangeur à tubes en aluminium à ailettes et brûleur modulant à gaz naturelle, puissance utile 100 kW, poids 384 kg, dimensions 2144x1190x700 mm. | 1 | U | 17314200 | 17314200
mo004 |  | Compagnon professionnel III/CP2 chauffagiste. | 4.323 | h | 1939.14 | 8382.9
mo103 |  | Ouvrier professionnel II/OP chauffagiste. | 4.323 | h | 1207.61 | 5220.5
|  | Frais de chantier des unités d'ouvrage | 2 | % | 17327800 | 346556
Coût d'entretien décennal: 16.790.653,26F CFA les 10 premières années. |  |  |  |  | Montant total HT: | 17674400