## Feuille 1
TCG220 | U | Système de chaudière à gaz, à condensation, pour l'extérieur.
Équipement autonome pour extérieurs constitué de 2 chaudières à condensation dans armoire, avec échangeurs à tubes en aluminium à ailettes et brûleurs modulantes à gaz naturelle, puissance utile 160 kW, poids 604 kg, dimensions 2230x1717x1285 mm. Totalement monté, connecté et testé.
Code interne |  | Désignation | Quantité | Unité | Prix unitaire | Prix total
mt38cbu080ca |  | Équipement autonome pour extérieurs constitué de 2 chaudières à condensation dans armoire, avec échangeurs à tubes en aluminium à ailettes et brûleurs modulantes à gaz naturelle, puissance utile 160 kW, poids 604 kg, dimensions 2230x1717x1285 mm. | 1 | U | 21848900 | 21848900
mo004 |  | Compagnon professionnel III/CP2 chauffagiste. | 4.386 | h | 1939.14 | 8505.07
mo103 |  | Ouvrier professionnel II/OP chauffagiste. | 4.386 | h | 1207.61 | 5296.58
|  | Frais de chantier des unités d'ouvrage | 2 | % | 21862700 | 437254
Coût d'entretien décennal: 21.184.945,06F CFA les 10 premières années. |  |  |  |  | Montant total HT: | 22299900